## Лист1
Опросный лист на механическую коробку передач (МКП), раздаточную коробку (РК), автоматическую коробку передач (АКП)/ Questionnaire for manual transmission (MT), transfer case (TC), automatic transmission (AT)
Автомобиль/Car:
УАЗ
Вес (кг) / Weight (kg): | Мин./min | 2165 | макс/max | 2690 | Масса прицепа (кг)/ weight of the trailer (kg): | c тормозами 1500/ with brakes 1500 без тормозов 750/ without brakes 750
Нагрзка по осям (кг)/load on the axle (kg): | передяя/front: | снаряженная 1190 / curb weight 1190 полная 1260 / gross weight 1260 | задняя/rear: | снаряженная 975 / curb weight 975 полная 1430 gross weight 1430
Условия применения/conditions of use: | Дорога/road: | да/yes | Бездорожье/off-road: | да/yes
Угол наклона/Tilt angle: | продольный/lengthwise: | максимальный подъем для автомобиля полной массы 31°/ maximum angle of rise for the venicle for the gross weight of 31 degrees | поперечный/cross: | угол поперечной статической устойчивости для автомобиля полной массы на стенде 38° / maximum angle of rise for the venicle for the gross weight of 31 degrees
Передаточныо число главной передачи/final gear ratio: |  | 4.11 |  | 4.625
Динамический радиус шин (м)/dynamic radius of the tyre (m): |  | 0,355-0,357
Двигатель/Engine: | Бензин/Gasoline | + | Дизель/diesel | +
Рабочий объем ( см3)/engine capacity ( см3): |  | Число цилиндров/number of cylinders: | 4 | Расположение/Location/position:
Макс. Мощность (KW)/Max. power (KW) | 110-130kW | число оборотов/rpm: | 5500\4200 | Крутящий момент (Нм)/engine torque (Нм): | 300-350 | число оборотов/rotational speed: | 1700-4500\1700-3000
|  |  | числитель/numerator - | Бензин/Gasoline
|  |  | знаменатель/denominator - | Дизель/diesel
Механическая коробка передач (КП)/ manual transmission (MT):
Параметр КП/setting's |  | Требования УАЗ/UAZ requirements | Производитель/manufacturer/producer
Контактное лицо производителя/Contact person
Адрес производителя, телефоны, факс, e-mail/ The address of the manufacturer, phones, Fax, e-mail
Имеются в произодстве/in the production
Модель коробки передач/model of MT
Расположение коробки передач /Location\posion of transmision |  | Поперечное расположение/Cross-location
Количество передач/Number of gears |  | 5
6
Передаточные числа коробки передач/transmition ratio: | 1 передача/1st gear
2 передача/2nd gear
3 передача/3rd gear
4 передача/4rd gear
5 передача/5th gear
6 передача/6th gear
Передача заднего хода/Reverse gear
Тип управления коробкой передач /Type of the transmition control |  | Дистанционное/remote
Изготовитель дистанционного управления/The manufacturer of the remote control
Максимально передаваемый крутящий момент от двигателя/The maximum transmitted torque from the engine |  | 300-350Н×м
Максимально передаваемая мощность от двигателя/The maximum transmit power from the engine. |  | 110-130kW
Максимальная частота вращения первичного вала коробки передач/The maximum speed of the primary shaft of the transmsion
Первичный вал /параметры шлиц/Primary shaft /slots parameters | тип/tipe
диаметр/diameter
длина/length
Максимально допустимый момент инерции ведомого диска сцепления/The maximum possible moment of inertia of the clutch disc
Наличие и тип синхронизаторов на передачах/The presence and type synchromesh on gears | 1 передача/1st gear
2 передача/2nd gear
3 передача/3rd gear
4 передача/4rd gear
5 передача/5th gear
6 передача/6th gear
Передача заднего хода/Reverse gear
Схема переключения/Gear shifting scheme: | Привести эскиз/provide sketch
Вариант исполнения для автомобиля 4х2/Version for the car 4x2
Вариант исполнения для автомобиля 4х4/Version for the car 4x4
Изготовитель и модель раздаточной коробки для варианта 4х4 /The manufacturer and model of the Transfer case for a version of 4x4
Шумовые параметры коробки передач и метод их оценки/Noise parameters of a transmission and the method of their evaluation
Срок службы коробки передач в целом и отдельных ее компонентов/The service life of the transmission as a whole and its individual components
Температура эксплуатации/Operating temperature: | max
min
Перечислить датчики режимов работы коробки передач (датчик заднего хода, датчик нейтрали,датчик скорости автомобиля и другие),/list of mode sensors transmission (sensor reversing, sensor neutral, vehicle speed sensor, etc.)
Периодичность технического обслуживания коробки передач/Period of maintenance Transmission
Вес коробки передач/transmission weight
Условия гарантии на коробку передач/Warranty for transmission.
Тип/ объём/ и периодияность замены масла/Type / size / and intervals of oil change
Автомобиль, на который устанавливается коробка передач/Existing applications (cars)
Раздаточная коробка (РК)/Transfer case (TC)
Параметр РК/setting's TC |  | Требования УАЗ/UAZ requirements | Производитель/manufacturer/producer
Контактное лицо производителя/Contact person
Адрес производителя, телефоны, факс, e-mail/ The address of the manufacturer, phones, Fax, e-mail
Имеются в произодстве/in the production
Модель раздаточной коробки/model of TC
Расположение раздаточной коробки/Location\posion of TC |  | Поперечное расположение/Cross-location
Тип привода осей/Type of drive axle | Подключаемый привод передней оси/Plug drive front axle
Подключаемый привод задней оси/Plug drive rear axle
Постоянный привод на все оси/Permanent all axes /AWD
Наличие понижающей передачи/Availability downshift
Передаточные отношения передач/Transfer case gear ratios | 2H,4H
4L
Наличие межосевого дифференциала/The presence of the axis differential
Наличие блокировки межосевого дифференциала/The presence of blocking the axis differential
Пропорции распределения крутящего момента с выходных валов/Proportion of torque distribution from the output shaft
Тип соединения раздаточной коробки с коробкой передач/Connection type transfer case with the transmission. | Непосредственное/direct
Дистанционное/remote
Изготовитель и модель применяемой коробки передач /Manufacturer and model used by the transmition
Тип управления раздаточной коробки/Type of transfer case control | Непосредственное/direct
Дистанционное/remote
Механическое управление/mechanical
Электрическое управление/electrical
Максимальный момент двигателя/The maximum torque of the engine. |  | 300-350Н×м
Максимально передаваемая мощность от двигателя/The maximum transmit power from the engine. |  | 110-130kW
Максимальная частота вращения входного вала раздаточной коробки/Maximum rotation frequency of the input shaft transfer gearbox.
Максимально допустимый входной момент/The maximum possible input torque
Максимально допустимые выходные моменты по осям/Maximum torque for axes | передний привод/front wheel drive
задний привод/rear wheel drive
Шумовые параметры раздаточной коробки и метод их оценки/Noise parameters of a transfer case and the method of their evaluation
Срок службы раздаточной коробки в целом и отдельных ее компонентов/Life cicle duration of the transfer case as a whole and its individual components
Температура эксплуатации/Operating temperature: | max
min
Перечислить датчики режимов работы раздаточной коробки (датчик скорости автомобиля и другие)/List of mode sensors transfer case (vehicle speed sensor, etc.)
Периодичность технического обслуживания раздаточной коробки/Period of maintenance Transfer case
Вес раздаточной коробки/Transfer case weight
Условия гарантии на раздаточную коробку/Warranty for transfer case
Тип/ объём/ и периодияность замены масла/Type / size / and intervals of oil change
Автомобиль, на который устанавливается раздаточная коробка/Existing applications (cars)
Автоматическая коробка передач (АКП)/ automatic transmission (AT)
Параметр КП/setting's |  | Требования УАЗ/UAZ requirements | Производитель/manufacturer/producer
Контактное лицо производителя/Contact person
Адрес производителя, телефоны, факс, e-mail/ The address of the manufacturer, phones, Fax, e-mail
Имеются в произодстве/in the production
Модель коробки передач/model of AT
Расположение коробки передач /Location\posion of transmision |  | Поперечное расположение/Cross-location
Количество передач/Number of gears |  | 5
6
Передаточные числа коробки передач/transmition ratio: | 1 передача/1st gear
2 передача/2nd gear
3 передача/3rd gear
4 передача/4rd gear
5 передача/5th gear
6 передача/6th gear
Передача заднего хода/Reverse gear
Максимально передаваемый крутящий момент от двигателя/The maximum transmitted torque from the engine |  | 300-350Н×м
Максимально передаваемая мощность от двигателя/The maximum transmit power from the engine. |  | 110-130kW
Максимальная частота вращения первичного вала коробки передач/The maximum speed of the primary shaft of the transmsion
Первичный вал /параметры шлиц/Primary shaft /slots parameters | тип/tipe
диаметр/diameter
длина/length
Режимы работы АКП/Modes of operation the AT
Вариант исполнения для автомобиля 4х2/ Version for the car 4x2
Вариант исполнения для автомобиля 4х4/Version for the car 4x4
Изготовитель и модель раздаточной коробки для варианта 4х4 /The manufacturer and model of the Transfer case for a version of 4x4
Шумовые параметры коробки передач и метод их оценки/Noise parameters of a transmission and the method of their evaluation
Срок службы коробки передач в целом и отдельных ее компонентов/The service life of the transmission as a whole and its individual components
Температура эксплуатации/Operating temperature: | max
min
Перечислить датчики режимов работы коробки передач (датчик заднего хода, датчик нейтрали,датчик скорости автомобиля и другие),/list of mode sensors transmission (sensor reversing, sensor neutral, vehicle speed sensor, etc.)
Периодичность технического обслуживания коробки передач/Period of maintenance Transmission
Вес коробки передач/transmission weight
Тип/ объём/ и периодияность замены масла/Type / size / and intervals of oil change
Автомобиль, на который устанавливается коробка передач/Existing applications (cars)