## table
CODE | WIRE GAUGES | VOLTAGE / | A* | B | C | D | E | F | G | H | I | FIX
|  | CURRENT | mm/IN | mm/IN | mm/IN | mm/IN | mm/IN | mm/IN | mm/IN | mm/IN | mm/Torque | mm/in
BPP-12 | 4.0mm² | 600V 25A | 94.6/3.74" | 15.4/0.61" | 12.4/0.49" | 3/0.12" | 8.04/0.32" | 6.9/0.27" | 7.2/0.28" | 8.04/0.32" | 2.6-0.4nm | 80.4/3.17"
1BP-12 | 4.0mm² | 600V 25A | 104.7/4.13" | 17.5/0.69" | 14/0.55" | 3/0.12" | 8.85/0.35" | 8/0.32" | 7.15/0.28" | 8.85/0.35" | 2.6-0.4nm | 88.5/3.50"
BPB-12 | 6.0mm² | 600V 30A | 117.2/4.53" | 19.74/0.78" | 14.78/0.58" | 3.3/0.12" | 10.2/0.40" | 7.94/0.32" | 9.8/0.39" | 10.2/0.40" | 1/8-0.5nm | 100.2/3.96"
B4PB-12 | 6.0mm² | 600V 30A | 120.15/4.8" | 21.8/0.86" | 15.9/0.64" | 3.3/0.12" | 10.16/0.40" | 8.8/0.35" | 9.02/0.36" | 10.16/0.40" | 1/8-0.5nm | 101.6/4.01"
BPE-12 | 6.0mm² | 600V 35A | 115/4.53" | 23.5/0.93" | 15.9/0.63" | 3.3/0.12" | 9.78/0.37" | 8.5/0.34" | 15.6/0.66" | 9.78/0.39" | 1/8-0.5nm | 97.8/3.86"
BPG-12 | 10.0mm² | 600V 40A | 136/5.28" | 23.7/0.95" | 20/0.81" | 4.35/0.17" | 11.55/0.46" | 11/0.43" | 12.25/0.48" | 11.55/0.46" | 1/8-0.5nm | 115/4.54"
BPS-12 | 16.0mm² | 600V 60A | 171/6.69" | 29.5/1.16" | 23/0.91" | 6.3/0.25" | 14.25/0.57" | 12.4/0.48" | 12.35/0.49" | 14.7/0.58" | 4.0-1.2nm | 142.5/5.63"
BPH-12 | 25.0mm² | 800V 80A | 208/8.10" | 32.9/1.29" | 27.73/1.08" | 7/0.28" | 17.6/0.69" | 14.1/0.55" | 14.9/0.60" | 17.6/0.69" | 5.0-2.0nm | 176/6.95
Material = POLYAMIDE
Color = Black
Screw in brass M3x0,5 unmissiable
Inserts in brass
Dieletric strenghest = ASTM D 149
Working temperature = 130oC