## Лист1
Отопитель салона (Saloon heater) 41.035-1013100
Предназначен для отопления пассажирского салона или для дополнительного отопления места водителя транспортного средства.
Серийно устанавливается на автобусах Эталон, Богдан, I-VAN. Возможно применение на автобусах ПАЗ, ЛиАЗ и других автобусах российского производства.
Теплопроизводительность (heating power/heating efficiency) - 4,5 кWatt;
Производительность по воздуху (air Productivity) - 350 м3/H.
Радиатор отопителя (Heater radiator)
41.035-1013010-А
Устанавливается в отопителях собственного производства 41035-1013100 применяемых в автобусах Эталон, Богдан, I-VAN
Теплопроизводительность (heating power/heating efficiency) - 4,5 K Watt;
Максимальное рабочее давление не более (Maximum working pressure, not more than) - 1,2 кгс/см2 ;
Максимальная температура теплоносителя не более (Maximum temperature of the heat-carrier not more than) - 110oС.
Технологии
Изготовление теплообменной аппаратуры осуществляется на основе алюминиевых материалов с использованием как экологически чистых традиционных технологий, так и "НОУ-ХАУ", позволяющих обеспечить высокие тепловые характеристики и надежность в эксплуатации при
В производстве применяются технологии прессования деталей из металлов и пластмасс, сварки, вакуумной пайки металлов и другие, обеспечивающие высокое качество изделий.
Технология получения рёбер из металла стенки круглой трубы и плоского элемента позволяет значительно улучшить её характеристики за счёт высокого коэффициента оребрения и развитой поверхности теплообмена.
Оригинальная технология гибки, обеспечивает получение крутоизогнутых труб без деформации рёбер, нарушения крутого поперечного сечения трубы и утончения стенок. Технология позволяет изгибать трубу на 180 градусов с радиусом гиба, обеспечивающим практически
Закрепление труб в трубных решётках позволяет получать надёжные однородные и разнородные соединения при изготовлении радиаторов отопителей кабин, шахтных воздухонагревателей и тому подобных теплообменных аппаратов. Соединения обладают высокой прочностью,
НГШ АО «Промтрансэнерго" является патентодержателем на промышленный образец многоканального профиля, на изобретение приспособления для изготовления ребристых труб из плоских.
Технология изготовления ребристых труб из плоских заключается в подрезании и отгибе с поверхности заготовок тонких слоев металла с заданными параметрами и сохранением их прочной связи с основой. В качестве материала используется алюминиевый стлав АД1(0).